## RC (hidden)
q = αg X (Tbi – Tbui) = 1/R X (Tbi – Tbui)
R = d/λ
Buitenblad |  |  |  | zie tb boek blz 124 voor λ-waarde
Dikte materiaal | 100 | mm
λ waarde | 1 | W/mK
Rwaarde: | 0.1 | m².K/W
[5 empty] | Niet geventileerd | Zwak geventileerd | Sterk geventileerd | Niet aanwezig
|  |  |  | 20 | 0.18 | 0.16 | 0 | 0
|  |  |  | 25 | 0.18 | 0.16 | 0 | 0
Lucht spouw |  |  |  | 30 | 0.18 | 0.16 | 0 | 0
|  |  |  | 35 | 0.18 | 0.16 | 0 | 0
De spouw is: | Niet geventileerd |  |  | 40 | 0.18 | 0.16 | 0 | 0
Dikte lucht spouw | 25 | mm |  | 45 | 0.18 | 0.16 | 0 | 0
|  |  |  | 50 | 0.18 | 0.16 | 0 | 0
Rspouw: | 0.18 | m².K/W |  | 55 | 0.18 | 0.16 | 0 | 0
|  |  |  | 60 | 0.18 | 0.16 | 0 | 0
Isolatie
Dikte materiaal | 80 | mm
λ waarde | 0.023 | W/mK
Rwaarde: | 3.4783 | m².K/W
Binnenblad | [11 empty] | c max | [5 empty] | De verzadigde waterdampspanning ps in N/m2
[12 empty] | g/m3 | Temp °C | 0 | 0.1 | 0.2 | 0.3 | 0.4 | 0.5 | 0.6 | 0.7 | 0.8 | 0.9
Dikte materiaal | 100 | mm | [9 empty] | 39.56 | 35 | 5627 | 5657 | 5688 | 5720 | 5752 | 5784 | 5816 | 5848 | 5880 | 5912
λ waarde | 0.5 | W/mK | [9 empty] | 37.54 | 34 | 5323 | 5352 | 5381 | 5412 | 5443 | 5472 | 5503 | 5533 | 5564 | 5595
[12 empty] | 35.62 | 33 | 5033 | 5061 | 5090 | 5118 | 5146 | 5176 | 5205 | 5234 | 5264 | 5293
Rwaarde: | 0.2 | m².K/W | [9 empty] | 33.77 | 32 | 4757 | 4785 | 4812 | 4838 | 4866 | 4893 | 4921 | 4949 | 4977 | 5005
[12 empty] | 32.02 | 31 | 4496 | 4521 | 4546 | 4573 | 4598 | 4625 | 4650 | 4677 | 4704 | 4730
[12 empty] | 30.34 | 30 | 4245 | 4270 | 4294 | 4319 | 4344 | 4369 | 4393 | 4418 | 4443 | 4469
Lucht weerstand | [11 empty] | 28.73 | 29 | 4007 | 4031 | 4054 | 4078 | 4102 | 4125 | 4149 | 4173 | 4197 | 4221
[12 empty] | 27.21 | 28 | 3782 | 3803 | 3826 | 3848 | 3871 | 3893 | 3915 | 3939 | 3962 | 3984
waarde van de plek binnen = binnen, buiten = buiten | [11 empty] | 25.75 | 27 | 3567 | 3588 | 3610 | 3630 | 3651 | 3674 | 3695 | 3716 | 3738 | 3760
[12 empty] | 24.36 | 26 | 3363 | 3383 | 3403 | 3423 | 3443 | 3463 | 3484 | 3504 | 3530 | 3546
Buiten Rse: | 0.04 | m².K/W | [9 empty] | 23.05 | 25 | 3169 | 3188 | 3207 | 3226 | 3246 | 3264 | 3284 | 3303 | 3323 | 3343
[12 empty] | 21.78 | 24 | 2985 | 3003 | 3022 | 3040 | 3058 | 3076 | 3095 | 3114 | 3132 | 3151
Binnen Rsi: | 0.13 | m².K/W | [9 empty] | 20.55 | 23 | 2811 | 2828 | 2844 | 2861 | 2879 | 2896 | 2915 | 2932 | 2949 | 2967
[12 empty] | 19.43 | 22 | 2645 | 2661 | 2677 | 2693 | 2710 | 2727 | 2744 | 2760 | 2778 | 2793
[12 empty] | 18.35 | 21 | 2488 | 2504 | 2518 | 2535 | 2549 | 2565 | 2581 | 2597 | 2613 | 2629
Rlucht op lucht | 4.1283 | [10 empty] | 17.28 | 20 | 2340 | 2353 | 2368 | 2382 | 2397 | 2412 | 2428 | 2442 | 2457 | 2473
[12 empty] | 16.3 | 19 | 2198 | 2212 | 2225 | 2240 | 2253 | 2268 | 2281 | 2296 | 2310 | 2325
[12 empty] | 15.37 | 18 | 2065 | 2077 | 2090 | 2104 | 2117 | 2130 | 2144 | 2157 | 2170 | 2184
U: | 0.24223 | [10 empty] | 14.47 | 17 | 1938 | 1950 | 1962 | 1978 | 1988 | 2001 | 2014 | 2026 | 2034 | 2052
[12 empty] | 13.65 | 16 | 1818 | 1830 | 1842 | 1854 | 1866 | 1878 | 1890 | 1902 | 1914 | 1926
|  |  |  | Rc-waarde VLOER: minimaal 3,5 m2K/W | [7 empty] | 12.85 | 15 | 1706 | 1717 | 1728 | 1739 | 1750 | 1761 | 1773 | 1784 | 1796 | 1808
|  |  |  | Rc-waarde GEVEL: minimaal 4,5 m2K/W | [7 empty] | 12.07 | 14 | 1599 | 1609 | 1619 | 1630 | 1641 | 1651 | 1662 | 1673 | 1684 | 1696
|  |  |  | Rc-waarde DAK: minimaal 6,0 m2K/W | [7 empty] | 11.35 | 13 | 1498 | 1507 | 1518 | 1527 | 1538 | 1547 | 1558 | 1569 | 1578 | 1589
[12 empty] | 10.65 | 12 | 1403 | 1413 | 1422 | 1431 | 1441 | 1450 | 1459 | 1469 | 1478 | 1489
[12 empty] | 10.01 | 11 | 1313 | 1321 | 1331 | 1339 | 1349 | 1358 | 1366 | 1375 | 1385 | 1394
| 2.72 | [10 empty] | 9.4 | 10 | 1229 | 1237 | 1245 | 1253 | 1262 | 1270 | 1278 | 1287 | 1295 | 1305
[12 empty] | 8.82 | 9 | 1148 | 1156 | 1164 | 1172 | 1179 | 1187 | 1195 | 1203 | 1212 | 1220
VOCHT | [11 empty] | 8.27 | 8 | 1072 | 1080 | 1087 | 1095 | 1103 | 1110 | 1118 | 1126 | 1132 | 1140
[12 empty] | 7.76 | 7 | 1002 | 1008 | 1016 | 1023 | 1030 | 1036 | 1044 | 1051 | 1059 | 1066
Winter | [11 empty] | 7.28 | 6 | 935 | 942 | 948 | 955 | 962 | 968 | 975 | 982 | 988 | 995
[12 empty] | 6.83 | 5 | 872 | 879 | 884 | 891 | 898 | 903 | 910 | 916 | 923 | 928
[12 empty] | 6.4 | 4 | 814 | 819 | 826 | 831 | 836 | 843 | 848 | 855 | 860 | 867
[12 empty] | 5.99 | 3 | 758 | 763 | 768 | 775 | 780 | 786 | 791 | 796 | 802 | 808
[11 empty] | relatieve vochtigheid | 5.59 | 2 | 706 | 711 | 716 | 722 | 727 | 732 | 736 | 742 | 747 | 752
| d | λ | R | ∆T | T | Pmax | μ | μ.d | ∆P | Pwerk. | φ | 5.21 | 1 | 657 | 661 | 667 | 671 | 676 | 681 | 685 | 691 | 696 | 701
| m | W/m.K | m2.K/W | ºC | ºC | Pa |  | m | Pa | Pa | % | 4.84 | 0 | 611 | 615 | 620 | 624 | 628 | 633 | 637 | 643 | 647 | 652
[12 empty] | 4.84 | –0 | 611 | 605 | 600 | 596 | 591 | 587 | 581 | 576 | 572 | 567
[5 empty] | -10 | 260 |  |  |  | 208 | 80% | 4.48 | –1 | 563 | 557 | 553 | 548 | 544 | 539 | 535 | 531 | 525 | 521
Buiten Rse: |  |  | 0.04 | 0.29068 | [7 empty] | 4.14 | –2 | 517 | 513 | 508 | 504 | 500 | 496 | 492 | 488 | 484 | 480
[5 empty] | -9.7093 | 269 |  |  |  | 208 | 77.32% | 3.82 | –3 | 476 | 472 | 468 | 464 | 460 | 456 | 452 | 448 | 444 | 440
Buitenblad | 0.1 | 1 | 0.1 | 0.7267 |  |  | 5 | 0.5 | -104 |  |  | 3.53 | –4 | 437 | 433 | 429 | 425 | 423 | 419 | 415 | 412 | 408 | 404
[5 empty] | -8.9826 | 300 |  |  |  | 104 | 34.67% | 3.26 | –5 | 401 | 397 | 395 | 391 | 388 | 384 | 381 | 377 | 375 | 371
Lucht spouw | 0.025 |  | 0.18 | 1.3081 |  |  | 1 | 0.025 | -5.2 |  |  | 3.01 | –6 | 368 | 365 | 361 | 359 | 356 | 352 | 349 | 347 | 344 | 340
[5 empty] | -7.6746 | 347 |  |  |  | 98.8 | 28.47% | 2.77 | –7 | 337 | 335 | 332 | 329 | 327 | 323 | 320 | 317 | 315 | 312
Isolatie | 0.08 | 0.023 | 3.4783 | 25.2765 |  |  | 50 | 4 | -832 |  |  | 2.55 | –8 | 309 | 307 | 304 | 301 | 299 | 296 | 293 | 291 | 288 | 285
[5 empty] | 17.6019 | 370 |  |  |  | -733.2 | -198.2% | 2.34 | –9 | 283 | 281 | 279 | 276 | 273 | 271 | 269 | 267 | 264 | 261
Binnenblad | 0.1 | 0.5 | 0.2 | 1.4534 |  |  | 1 | 0.1 | -20.8 |  |  | 2.15 | –10 | 260 | 257 | 255 | 252 | 251 | 248 | 245 | 244 | 241 | 240
[5 empty] | 19.0553 | 2098 |  |  |  | -754 | -35.94% | 1.98 | –11 | 237 | 235 | 233 | 231 | 229 | 227 | 225 | 223 | 221 | 219
Binnen Rsi: |  |  | 0.13 | 0.94471 | [7 empty] | 1.82 | –12 | 217 | 215 | 213 | 211 | 209 | 207 | 205 | 204 | 201 | 200
[5 empty] | 20 | 2340 |  |  |  | 1170 | 50% | 1.67 | –13 | 199 | 196 | 195 | 193 | 191 | 189 | 188 | 185 | 184 | 183
[7 empty] | Tabbellen boek |  |  |  |  | 1.53 | –14 | 181 | 179 | 177 | 176 | 175 | 173 | 171 | 169 | 168 | 167
| totale warmteweerstand: | Rl | 4.1283 | m2.K/W |  |  | ∑ μn.dn | 4.625 | 962 |  |  | 1.41 | –15 | 165 | 164 | 163 | 160 | 159 | 157 | 156 | 155 | 153 | 152
| warmtedoorgangscoefficient: | U | 0.24223 | W/m2.K | [7 empty] | 1.29 | –16 | 151 | 149 | 148 | 147 | 145 | 144 | 143 | 141 | 140 | 139
[12 empty] | 1.18 | –17 | 137 | 136 | 135 | 133 | 132 | 131 | 129 | 128 | 127 | 125
|  | Rc | 3.9583 | m2.K/W | [7 empty] | 1.08 | –18 | 124 | 124 | 123 | 121 | 120 | 119 | 117 | 116 | 116 | 115
[12 empty] | 0.99 | –19 | 113 | 112 | 111 | 111 | 109 | 108 | 107 | 105 | 105 | 104
| temperatuurfactor: | f | 0.96626 | [8 empty] | 0.9 | –20 | 103 | 101 | 101 | 100 | 98.7 | 98.7 | 97.4 | 96 | 94.7 | 94.7
|  | g = | 7789.8881 | gr/m2
|  | g in | 7824.9057 | gr/m2
|  | g uit | 35.0175 | gr/m2

## Vocht
| d | λ | R | ∆T | T | Pmax | μ | μ.d | ∆P | Pwerk. | φ |  |  | 1 | 2 | 3 | 4 | 5 | 6 | 7 | 8 | 9 | 10 | 11
| m | W/m.K | m2.K/W | ºC | ºC | Pa |  | m | Pa | Pa | % | c max |  | 5: De verzadigde waterdampspanning ps in N/m2
[12 empty] | g/m3 | Temp °C | 0 | 0.1 | 0.2 | 0.3 | 0.4 | 0.5 | 0.6 | 0.7 | 0.8 | 0.9 | 1
[5 empty] | -10 | 260 | 260 |  |  | 208 | 80% | 39.56 | 35 | 5627 | 5657 | 5688 | 5720 | 5752 | 5784 | 5816 | 5848 | 5880 | 5912
Buiten Rse: |  |  | 0.04 | 0.29068 | -0.17 | 600 | 620 |  |  |  |  | 37.54 | 34 | 5323 | 5352 | 5381 | 5412 | 5443 | 5472 | 5503 | 5533 | 5564 | 5595 | 5627
[5 empty] | -9.7093 | 264 | 267 |  |  | 208 | 78.79% | 35.62 | 33 | 5033 | 5061 | 5090 | 5118 | 5146 | 5176 | 5205 | 5234 | 5264 | 5293 | 5323
Buitenblad | 0.1 | 1 | 0.1 | 0.7267 |  |  | 5 | 0.5 | 104 |  |  | 33.77 | 32 | 4757 | 4785 | 4812 | 4838 | 4866 | 4893 | 4921 | 4949 | 4977 | 5005 | 5033
[5 empty] | -8.9826 | 283 | 283 |  |  | 312 | 110.2% | 32.02 | 31 | 4496 | 4521 | 4546 | 4573 | 4598 | 4625 | 4650 | 4677 | 4704 | 4730 | 4757
Lucht spouw | 0.025 |  | 0.18 | 1.3081 |  |  | 1 | 0.025 | 5.2 |  |  | 30.34 | 30 | 4245 | 4270 | 4294 | 4319 | 4344 | 4369 | 4393 | 4418 | 4443 | 4469 | 4496
[5 empty] | -7.6746 | 317 | 317 |  |  | 317.2 | 100.1% | 28.73 | 29 | 4007 | 4031 | 4054 | 4078 | 4102 | 4125 | 4149 | 4173 | 4197 | 4221 | 4245
Isolatie | 0.08 | 0.023 | 3.4783 | 25.2765 |  |  | 50 | 4 | 832 |  |  | 27.21 | 28 | 3782 | 3803 | 3826 | 3848 | 3871 | 3893 | 3915 | 3939 | 3962 | 3984 | 4007
[5 empty] | 17.6019 | 2014 | 2014 |  |  | 1149.2 | 57.06% | 25.75 | 27 | 3567 | 3588 | 3610 | 3630 | 3651 | 3674 | 3695 | 3716 | 3738 | 3760 | 3782
Binnenblad | 0.1 | 0.5 | 0.2 | 1.4534 |  |  | 1 | 0.1 | 20.8 |  |  | 24.36 | 26 | 3363 | 3383 | 3403 | 3423 | 3443 | 3463 | 3484 | 3504 | 3530 | 3546 | 3567
[5 empty] | 19.0553 | 2212 | 2212 |  |  | 1170 | 52.89% | 23.05 | 25 | 3169 | 3188 | 3207 | 3226 | 3246 | 3264 | 3284 | 3303 | 3323 | 3343 | 3363
Binnen Rsi: |  |  | 0.13 | 0.94471 | 0.17 | 620 | 620 |  |  |  |  | 21.78 | 24 | 2985 | 3003 | 3022 | 3040 | 3058 | 3076 | 3095 | 3114 | 3132 | 3151 | 3169
[5 empty] | 20 | 2340 | 2340 |  |  | 1170 | 50% | 20.55 | 23 | 2811 | 2828 | 2844 | 2861 | 2879 | 2896 | 2915 | 2932 | 2949 | 2967 | 2985
[7 empty] | Tabbellen boek |  |  |  |  | 19.43 | 22 | 2645 | 2661 | 2677 | 2693 | 2710 | 2727 | 2744 | 2760 | 2778 | 2793 | 2811
| totale warmteweerstand: | Rl | 4.1283 | m2.K/W |  |  | ∑ μn.dn | 4.625 | 962 |  |  | 18.35 | 21 | 2488 | 2504 | 2518 | 2535 | 2549 | 2565 | 2581 | 2597 | 2613 | 2629 | 2645
| warmtedoorgangscoefficient: | U | 0.24223 | W/m2.K | [7 empty] | 17.28 | 20 | 2340 | 2353 | 2368 | 2382 | 2397 | 2412 | 2428 | 2442 | 2457 | 2473 | 2488
[12 empty] | 16.3 | 19 | 2198 | 2212 | 2225 | 2240 | 2253 | 2268 | 2281 | 2296 | 2310 | 2325 | 2340
|  | Rc | 3.9583 | m2.K/W | [7 empty] | 15.37 | 18 | 2065 | 2077 | 2090 | 2104 | 2117 | 2130 | 2144 | 2157 | 2170 | 2184 | 2198
[12 empty] | 14.47 | 17 | 1938 | 1950 | 1962 | 1978 | 1988 | 2001 | 2014 | 2026 | 2034 | 2052 | 2065
| temperatuurfactor: | f | 0.96626 | [8 empty] | 13.65 | 16 | 1818 | 1830 | 1842 | 1854 | 1866 | 1878 | 1890 | 1902 | 1914 | 1926 | 1938
[12 empty] | 12.85 | 15 | 1706 | 1717 | 1728 | 1739 | 1750 | 1761 | 1773 | 1784 | 1796 | 1808 | 1818
|  | g = | -8645.6561 | gr/m2 | [7 empty] | 12.07 | 14 | 1599 | 1609 | 1619 | 1630 | 1641 | 1651 | 1662 | 1673 | 1684 | 1696 | 1706
|  | g in | -8255.2755 | gr/m2 | [7 empty] | 11.35 | 13 | 1498 | 1507 | 1518 | 1527 | 1538 | 1547 | 1558 | 1569 | 1578 | 1589 | 1599
|  | g uit | 390.3807 | gr/m2 | [7 empty] | 10.65 | 12 | 1403 | 1413 | 1422 | 1431 | 1441 | 1450 | 1459 | 1469 | 1478 | 1489 | 1498
[12 empty] | 10.01 | 11 | 1313 | 1321 | 1331 | 1339 | 1349 | 1358 | 1366 | 1375 | 1385 | 1394 | 1403
[12 empty] | 9.4 | 10 | 1229 | 1237 | 1245 | 1253 | 1262 | 1270 | 1278 | 1287 | 1295 | 1305 | 1313
[12 empty] | 8.82 | 9 | 1148 | 1156 | 1164 | 1172 | 1179 | 1187 | 1195 | 1203 | 1212 | 1220 | 1229
[12 empty] | 8.27 | 8 | 1072 | 1080 | 1087 | 1095 | 1103 | 1110 | 1118 | 1126 | 1132 | 1140 | 1148
[12 empty] | 7.76 | 7 | 1002 | 1008 | 1016 | 1023 | 1030 | 1036 | 1044 | 1051 | 1059 | 1066 | 1072
[12 empty] | 7.28 | 6 | 935 | 942 | 948 | 955 | 962 | 968 | 975 | 982 | 988 | 995 | 1002
[12 empty] | 6.83 | 5 | 872 | 879 | 884 | 891 | 898 | 903 | 910 | 916 | 923 | 928 | 935
[12 empty] | 6.4 | 4 | 814 | 819 | 826 | 831 | 836 | 843 | 848 | 855 | 860 | 867 | 872
[12 empty] | 5.99 | 3 | 758 | 763 | 768 | 775 | 780 | 786 | 791 | 796 | 802 | 808 | 814
[12 empty] | 5.59 | 2 | 706 | 711 | 716 | 722 | 727 | 732 | 736 | 742 | 747 | 752 | 758
[12 empty] | 5.21 | 1 | 657 | 661 | 667 | 671 | 676 | 681 | 685 | 691 | 696 | 701 | 706
[12 empty] | 4.84 | 0 | 611 | 615 | 620 | 624 | 628 | 633 | 637 | 643 | 647 | 652 | 657
[12 empty] | 4.84 | 0 | 611 | 605 | 600 | 596 | 591 | 587 | 581 | 576 | 572 | 567 | 563
[12 empty] | 4.48 | -1 | 563 | 557 | 553 | 548 | 544 | 539 | 535 | 531 | 525 | 521 | 517
[12 empty] | 4.14 | -2 | 517 | 513 | 508 | 504 | 500 | 496 | 492 | 488 | 484 | 480 | 476
[12 empty] | 3.82 | -3 | 476 | 472 | 468 | 464 | 460 | 456 | 452 | 448 | 444 | 440 | 437
[12 empty] | 3.53 | -4 | 437 | 433 | 429 | 425 | 423 | 419 | 415 | 412 | 408 | 404 | 401
[12 empty] | 3.26 | -5 | 401 | 397 | 395 | 391 | 388 | 384 | 381 | 377 | 375 | 371 | 368
[12 empty] | 3.01 | -6 | 368 | 365 | 361 | 359 | 356 | 352 | 349 | 347 | 344 | 340 | 337
[12 empty] | 2.77 | -7 | 337 | 335 | 332 | 329 | 327 | 323 | 320 | 317 | 315 | 312 | 309
[12 empty] | 2.55 | -8 | 309 | 307 | 304 | 301 | 299 | 296 | 293 | 291 | 288 | 285 | 283
[12 empty] | 2.34 | -9 | 283 | 281 | 279 | 276 | 273 | 271 | 269 | 267 | 264 | 261 | 260
[12 empty] | 2.15 | -10 | 260 | 257 | 255 | 252 | 251 | 248 | 245 | 244 | 241 | 240 | 237
[12 empty] | 1.98 | -11 | 237 | 235 | 233 | 231 | 229 | 227 | 225 | 223 | 221 | 219 | 217
[12 empty] | 1.82 | -12 | 217 | 215 | 213 | 211 | 209 | 207 | 205 | 204 | 201 | 200 | 199
[12 empty] | 1.67 | -13 | 199 | 196 | 195 | 193 | 191 | 189 | 188 | 185 | 184 | 183 | 181
[12 empty] | 1.53 | -14 | 181 | 179 | 177 | 176 | 175 | 173 | 171 | 169 | 168 | 167 | 165
[12 empty] | 1.41 | -15 | 165 | 164 | 163 | 160 | 159 | 157 | 156 | 155 | 153 | 152 | 151
[12 empty] | 1.29 | -16 | 151 | 149 | 148 | 147 | 145 | 144 | 143 | 141 | 140 | 139 | 137
[12 empty] | 1.18 | -17 | 137 | 136 | 135 | 133 | 132 | 131 | 129 | 128 | 127 | 125 | 124
[12 empty] | 1.08 | -18 | 124 | 124 | 123 | 121 | 120 | 119 | 117 | 116 | 116 | 115 | 113
[12 empty] | 0.99 | -19 | 113 | 112 | 111 | 111 | 109 | 108 | 107 | 105 | 105 | 104 | 103
[12 empty] | 0.9 | -20 | 103 | 101 | 101 | 100 | 98.7 | 98.7 | 97.4 | 96 | 94.7 | 94.7